## Sheet
ID | Signal Name | PinType | Signal Type | UUT Connector | UUTConnectorPins | Direction(ref UUT) | # of Pins | RackID | PanelID | Panel Type | i2Pin | eConID | Panel Connector | Pin | CableID | LConID | CableType | RConID | Pin1 | PinName1 | SLSCCardID | SLSCChassis | CardSlot | CardType | ConLabel | RTIType | ConLabel1 | Pin2 | CableID1 | LConID1 | Cable Type1 | RConID1 | Pin3 | PinName2 | SLSCCardID1 | SLSCChassis1 | CardSlot1 | Card Type1 | ConLabel12 | RTIType1 | ConLabel2 | Pin4 | CableID2 | LConID2 | CableType2 | RConID2 | Pin5 | PinName | PXICardID | PXIChassis | CardSlot2 | Card Type2 | ConLabel3 | eConID1 | Panel Connector1 | Pin6 | CableID3 | LConID3 | CableType3 | RConID3 | SLSCCardID2 | SLSCChassis2 | CardSlot3 | CardType3 | ConLabel4 | BusID | BusTypeName | SwitchChannel | SwitchPolarity
1 | Test Gear ECU-DCU ARINC TX |  | 4.1.2a ARINC 429 TX/RX | JX | GJ1-AF-30 | Input | 2 | 1 | P1 | ThroughPoint Interface Panel | A-C2 | 2 | S2 (B) | 1 | C7 | C7-P1 | HD44<->D9-D9-D9-D9 | C7-P0 | 1 | CH0 P | L1.5 | L1 | 5 | SET-1623 | J1 | VHDCI | JR2 | 65 | C8 | C8-P0 | VHDCI<->VHDCI RDIO | C8-P1 | [14 empty] | 65 | DIO0 | X1.3 | X1 | 3 | PXIe-7820 | 0 | 21 | C1 (ABCD) | 5 | C20 | C20-P2 | HD44<->HD44 | 88 | L1.2 | L1 | 2 | SET-2010 | J2 | 1
1 | Test Gear ECU-DCU ARINC TX |  | 4.1.2a ARINC 429 TX/RX | JX | GJ1-AF-39 | Input | 2 | 1 | P1 | ThroughPoint Interface Panel | A-D2 | 2 | S2 (B) | 6 | C7 | C7-P1 | HD44<->D9-D9-D9-D9 | C7-P0 | 16 | CH0 N | L1.5 | L1 | 5 | SET-1623 | J1 | VHDCI | JR2 | 31 | C8 | C8-P0 | VHDCI<->VHDCI RDIO | C8-P1 | [14 empty] | 31 | DIO1 | X1.3 | X1 | 3 | PXIe-7820 | 0 | 21 | C1 (ABCD) | 20 | C20 | C20-P2 | HD44<->HD44 | 88 | L1.2 | L1 | 2 | SET-2010 | J2 | 1
2 | Test Gear ECU-DCU ARINC RX |  | 4.1.2a ARINC 429 TX/RX | JX | GJ1-AF-29 | Input | 2 | 1 | P1 | ThroughPoint Interface Panel | A-E2 | 2 | S2 (B) | 2 | C7 | C7-P1 | HD44<->D9-D9-D9-D9 | C7-P0 | 2 | CH1 P | L1.5 | L1 | 5 | SET-1623 | J1 | VHDCI | JR2 | 63 | C8 | C8-P0 | VHDCI<->VHDCI RDIO | C8-P1 | [14 empty] | 63 | DIO2 | X1.3 | X1 | 3 | PXIe-7820 | 0 | 21 | C1 (ABCD) | 6 | C20 | C20-P2 | HD44<->HD44 | 88 | L1.2 | L1 | 2 | SET-2010 | J2 | 1
2 | Test Gear ECU-DCU ARINC RX |  | 4.1.2a ARINC 429 TX/RX | JX | GJ1-AF-38 | Input | 2 | 1 | P1 | ThroughPoint Interface Panel | A-F2 | 2 | S2 (B) | 7 | C7 | C7-P1 | HD44<->D9-D9-D9-D9 | C7-P0 | 17 | CH1 N | L1.5 | L1 | 5 | SET-1623 | J1 | VHDCI | JR2 | 29 | C8 | C8-P0 | VHDCI<->VHDCI RDIO | C8-P1 | [14 empty] | 29 | DIO3 | X1.3 | X1 | 3 | PXIe-7820 | 0 | 21 | C1 (ABCD) | 21 | C20 | C20-P2 | HD44<->HD44 | 88 | L1.2 | L1 | 2 | SET-2010 | J2 | 1
3 | Test Cockpit DCU-ROP ARINC RX |  | 4.1.2a ARINC 429 TX/RX | JX | PCJ6-AF-23 | Input | 2 | 1 | P1 | ThroughPoint Interface Panel | B-E8 | 16 | S16 (S) | 3 | C17 | C17-P1 | HD44<->D9-D9-D9-D9 | C17-P0 | 3 | CH18 P | L1.5 | L1 | 5 | SET-1623 | J2 | VHDCI | JR3 | 61 | [25 empty] | 24 | C4 (NPRS) | 15 | C23 | C23-P2 | HD44<->HD44 | 94 | L1.12 | L1 | 12 | SET-2010 | J1 | 1
3 | Test Cockpit DCU-ROP ARINC RX |  | 4.1.2a ARINC 429 TX/RX | JX | PCJ6-AF-22 | Input | 2 | 1 | P1 | ThroughPoint Interface Panel | B-F8 | 16 | S16 (S) | 8 | C17 | C17-P1 | HD44<->D9-D9-D9-D9 | C17-P0 | 18 | CH18 N | L1.5 | L1 | 5 | SET-1623 | J2 | VHDCI | JR3 | 27 | [25 empty] | 24 | C4 (NPRS) | 30 | C23 | C23-P2 | HD44<->HD44 | 94 | L1.12 | L1 | 12 | SET-2010 | J1 | 1
4 | Test Gear ECU - Interrogation Port |  | 4.1.1c RS-422/RS-485 Full Duplex | JX | GJ1-AF-48 | Input | 4 | 1 | P1 | ThroughPoint Interface Panel | A-C6 | 5 | S5 (E) | 1 | C25 | C25-P0 | D9 to Two 10P10C | C25-P1 | [28 empty] | 3 | TXD+ | X1.4 | X1 | 4 | PXI-8433/4 | 0 | 22 | C2 (EFGH) | 1 | C21 | C21-P2 | HD44<->HD44 | 90 | L1.11 | L1 | 11 | SET-2010 | J1 | 1
4 | Test Gear ECU - Interrogation Port |  | 4.1.1c RS-422/RS-485 Full Duplex | JX | GJ1-AF-49 | Input | 4 | 1 | P1 | ThroughPoint Interface Panel | A-D6 | 5 | S5 (E) | 6 | C25 | C25-P0 | D9 to Two 10P10C | C25-P1 | [28 empty] | 2 | TXD- | X1.4 | X1 | 4 | PXI-8433/4 | 0 | 22 | C2 (EFGH) | 16 | C21 | C21-P2 | HD44<->HD44 | 90 | L1.11 | L1 | 11 | SET-2010 | J1 | 1
4 | Test Gear ECU - Interrogation Port |  | 4.1.1c RS-422/RS-485 Full Duplex | JX | GJ1-AF-46 | Input | 4 | 1 | P1 | ThroughPoint Interface Panel | A-E6 | 5 | S5 (E) | 2 | C25 | C25-P0 | D9 to Two 10P10C | C25-P1 | [28 empty] | 7 | RXD+ | X1.4 | X1 | 4 | PXI-8433/4 | 0 | 22 | C2 (EFGH) | 2 | C21 | C21-P2 | HD44<->HD44 | 90 | L1.11 | L1 | 11 | SET-2010 | J1 | 1
4 | Test Gear ECU - Interrogation Port |  | 4.1.1c RS-422/RS-485 Full Duplex | JX | GJ1-AF-47 | Input | 4 | 1 | P1 | ThroughPoint Interface Panel | A-F6 | 5 | S5 (E) | 7 | C25 | C25-P0 | D9 to Two 10P10C | C25-P1 | [28 empty] | 6 | RXD- | X1.4 | X1 | 4 | PXI-8433/4 | 0 | 22 | C2 (EFGH) | 17 | C21 | C21-P2 | HD44<->HD44 | 90 | L1.11 | L1 | 11 | SET-2010 | J1 | 1
5 | Test Gear ECU L Resolver |  | 3.1.2c Input Resolver | JX | GJ4-Rlin-30 | Input | 6 | 1 | P1 | ThroughPoint Interface Panel | A-A8 | 6 | S6 (F) | 1 | C11 | C11-P1 | HD44<->D9-D9-D9-D9 | C11-P0 | 1 | CH4 E1+ | L1.8 | L1 | 8 | 8 Channel VDT/Resolver | J2 | 4Bank | JR4 | 10 | C12 | C12-P3 | AOVHDCI<->8NanoFit | C12-P0 | [14 empty] | 16 | AO8 | X1.5 | X1 | 5 | PXIe-6738 | 0 | 22 | C2 (EFGH) | 5 | C21 | C21-P2 | HD44<->HD44 | 90 | L1.11 | L1 | 11 | SET-2010 | J1 | 1
5 | Test Gear ECU L Resolver |  | 3.1.2c Input Resolver | JX | GJ4-RLin-29 | Input | 6 | 1 | P1 | ThroughPoint Interface Panel | A-B8 | 6 | S6 (F) | 6 | C11 | C11-P1 | HD44<->D9-D9-D9-D9 | C11-P0 | 16 | CH4 E1- | L1.8 | L1 | 8 | 8 Channel VDT/Resolver | J2 | 4Bank | JR4 | 5 | C12 | C12-P3 | AOVHDCI<->8NanoFit | C12-P0 | [14 empty] | 50 | AO gnd 8/9/10 | X1.5 | X1 | 5 | PXIe-6738 | 0 | 22 | C2 (EFGH) | 20 | C21 | C21-P2 | HD44<->HD44 | 90 | L1.11 | L1 | 11 | SET-2010 | J1 | 1
5 | Test Gear ECU L Resolver |  | 3.1.2c Input Resolver | JX | GJ4-Rlin-27 | Input | 6 | 1 | P1 | ThroughPoint Interface Panel | A-C8 | 6 | S6 (F) | 2 | C11 | C11-P1 | HD44<->D9-D9-D9-D9 | C11-P0 | 2 | CH4 E2+ | L1.8 | L1 | 8 | 8 Channel VDT/Resolver | J2 | 4Bank | JR4 | 9 | C12 | C12-P3 | AOVHDCI<->8NanoFit | C12-P0 | [14 empty] | 17 | AO9 | X1.5 | X1 | 5 | PXIe-6738 | 0 | 22 | C2 (EFGH) | 6 | C21 | C21-P2 | HD44<->HD44 | 90 | L1.11 | L1 | 11 | SET-2010 | J1 | 1
5 | Test Gear ECU L Resolver |  | 3.1.2c Input Resolver | JX | GJ4-Rlin-28 | Input | 6 | 1 | P1 | ThroughPoint Interface Panel | A-D8 | 6 | S6 (F) | 7 | C11 | C11-P1 | HD44<->D9-D9-D9-D9 | C11-P0 | 17 | CH4 E2- | L1.8 | L1 | 8 | 8 Channel VDT/Resolver | J2 | 4Bank | JR4 | 4 | C12 | C12-P3 | AOVHDCI<->8NanoFit | C12-P0 | [14 empty] | 50 | AO gnd 8/9/10 | X1.5 | X1 | 5 | PXIe-6738 | 0 | 22 | C2 (EFGH) | 21 | C21 | C21-P2 | HD44<->HD44 | 90 | L1.11 | L1 | 11 | SET-2010 | J1 | 1
5 | Test Gear ECU L Resolver |  | 3.1.2c Input Resolver | JX | GJ4-Rlin-31 | Input | 6 | 1 | P1 | ThroughPoint Interface Panel | A-A9 | 6 | S6 (F) | 4 | C11 | C11-P1 | HD44<->D9-D9-D9-D9 | C11-P0 | 32 | CH4 EXC+/R1 | L1.8 | L1 | 8 | 8 Channel VDT/Resolver | J2 | [28 empty] | 22 | C2 (EFGH) | 36 | C21 | C21-P2 | HD44<->HD44 | 90 | L1.11 | L1 | 11 | SET-2010 | J1 | 1
5 | Test Gear ECU L Resolver |  | 3.1.2c Input Resolver | JX | GJ4-Rlin-32 | Input | 6 | 1 | P1 | ThroughPoint Interface Panel | A-B9 | 6 | S6 (F) | 9 | C11 | C11-P1 | HD44<->D9-D9-D9-D9 | C11-P0 | 31 | CH4 EXC-/R3 | L1.8 | L1 | 8 | 8 Channel VDT/Resolver | J2 | [28 empty] | 22 | C2 (EFGH) | 35 | C21 | C21-P2 | HD44<->HD44 | 90 | L1.11 | L1 | 11 | SET-2010 | J1 | 1
6 | Test Gear ECU L Motor Command |  | 5.1.1a Fixed Small Load ( < 5W, < 2A and 1in ) | JX | Gj2-Rlout-4 | Input | 2 | 1 | P1 | ThroughPoint Interface Panel | A-A1 | 1 | S1 (A) | 1 | C5 | C5-P1 | HD44<->D9-D9-D9-D9 | C5-P0 | 1 | DUT CH1+ | L1.4 | L1 | 4 | 8 Channel Load | J1 | 4Bank | JR2 | 10 | C6 | C6-P1 | AIVHDCI<->8NanoFit | C6-P0 | [14 empty] | 68 | AI16 (AI16+) | X1.2 | X1 | 2 | PXIe-6355 | 1 | 21 | C1 (ABCD) | 1 | C20 | C20-P2 | HD44<->HD44 | 88 | L1.2 | L1 | 2 | SET-2010 | J2 | 1
6 | Test Gear ECU L Motor Command |  | 5.1.1a Fixed Small Load ( < 5W, < 2A and 1in ) | JX | GJ2-Rlout-3 | Input | 2 | 1 | P1 | ThroughPoint Interface Panel | A-B1 | 1 | S1 (A) | 6 | C5 | C5-P1 | HD44<->D9-D9-D9-D9 | C5-P0 | 16 | DUT CH1- | L1.4 | L1 | 4 | 8 Channel Load | J1 | 4Bank | JR2 | 5 | C6 | C6-P1 | AIVHDCI<->8NanoFit | C6-P0 | [14 empty] | 34 | AI24 (AI16-) | X1.2 | X1 | 2 | PXIe-6355 | 1 | 21 | C1 (ABCD) | 16 | C20 | C20-P2 | HD44<->HD44 | 88 | L1.2 | L1 | 2 | SET-2010 | J2 | 1
7 | Test Gear ECU L Weight on Wheels |  | 1.1.2c Input Discrete HIGH/GND | JX | GJ4-Rlin-33 | Input | 1 | 1 | P1 | ThroughPoint Interface Panel | A-E10 | 8 | S8 (H) | 1 | C3 | C3-P1 | HD44<->D9-D9-D9-D9 | C3-P0 | 1 | P0.0+ | L1.1 | L1 | 1 | SET-2010 | J1 | 4Bank | JR2 | 10 | [25 empty] | 22 | C2 (EFGH) | 13 | C21 | C21-P2 | HD44<->HD44 | 90 | L1.11 | L1 | 11 | SET-2010 | J1 | 1
8 | Test Gear ECU L Extend Limit |  | 1.1.2c Input Discrete HIGH/GND | JX | GJ4-RLin-34 | Input | 1 | 1 | P1 | ThroughPoint Interface Panel | A-F10 | 8 | S8 (H) | 6 | C3 | C3-P1 | HD44<->D9-D9-D9-D9 | C3-P0 | 16 | P0.0- | L1.1 | L1 | 1 | SET-2010 | J1 | 4Bank | JR2 | 5 | [25 empty] | 22 | C2 (EFGH) | 28 | C21 | C21-P2 | HD44<->HD44 | 90 | L1.11 | L1 | 11 | SET-2010 | J1 | 1
9 | Test Gear ECU L Retract Limit |  | 1.1.2c Input Discrete HIGH/GND | JX | GJ4-Rlin-35 | Input | 1 | 1 | P1 | ThroughPoint Interface Panel | A-A11 | 8 | S8 (H) | 2 | C3 | C3-P1 | HD44<->D9-D9-D9-D9 | C3-P0 | 2 | P0.1+ | L1.1 | L1 | 1 | SET-2010 | J1 | 4Bank | JR2 | 9 | [25 empty] | 22 | C2 (EFGH) | 14 | C21 | C21-P2 | HD44<->HD44 | 90 | L1.11 | L1 | 11 | SET-2010 | J1 | 1
10 | Test Gear ECU N Resolver |  | 3.1.2c Input Resolver | JX | GJ3-N-25 | Input | 6 | 1 | P1 | ThroughPoint Interface Panel | A-C9 | 7 | S7 (G) | 1 | C3 | C3-P2 | HD44<->D9-D9-D9-D9 | C3-P0 | 5 | P1.0+ | L1.1 | L1 | 1 | SET-2010 | J1 | 4Bank | JR3 | 10 | C10 | C10-P1 | HD44<->4NanoFit | C10-P0 | 1 | CH0 E1+ | L1.8 | L1 | 8 | 8 Channel VDT/Resolver | J1 | 4Bank | JR2 | 10 | C12 | C12-P1 | AOVHDCI<->8NanoFit | C12-P0 | 10 | AO0 | X1.5 | X1 | 5 | PXIe-6738 | 0 | 22 | C2 (EFGH) | 9 | C21 | C21-P2 | HD44<->HD44 | 90 | L1.11 | L1 | 11 | SET-2010 | J1 | 1
10 | Test Gear ECU N Resolver |  | 3.1.2c Input Resolver | JX | GJ3-N-23 | Input | 6 | 1 | P1 | ThroughPoint Interface Panel | A-D9 | 7 | S7 (G) | 6 | C3 | C3-P2 | HD44<->D9-D9-D9-D9 | C3-P0 | 20 | P1.0- | L1.1 | L1 | 1 | SET-2010 | J1 | 4Bank | JR3 | 5 | C10 | C10-P1 | HD44<->4NanoFit | C10-P0 | 16 | CH0 E1- | L1.8 | L1 | 8 | 8 Channel VDT/Resolver | J1 | 4Bank | JR2 | 5 | C12 | C12-P1 | AOVHDCI<->8NanoFit | C12-P0 | 11 | AO gnd 0/1 | X1.5 | X1 | 5 | PXIe-6738 | 0 | 22 | C2 (EFGH) | 24 | C21 | C21-P2 | HD44<->HD44 | 90 | L1.11 | L1 | 11 | SET-2010 | J1 | 1
10 | Test Gear ECU N Resolver |  | 3.1.2c Input Resolver | JX | GJ3-N-19 | Input | 6 | 1 | P1 | ThroughPoint Interface Panel | A-E9 | 7 | S7 (G) | 2 | C3 | C3-P2 | HD44<->D9-D9-D9-D9 | C3-P0 | 6 | P1.1+ | L1.1 | L1 | 1 | SET-2010 | J1 | 4Bank | JR3 | 9 | C10 | C10-P1 | HD44<->4NanoFit | C10-P0 | 2 | CH0 E2+ | L1.8 | L1 | 8 | 8 Channel VDT/Resolver | J1 | 4Bank | JR2 | 9 | C12 | C12-P1 | AOVHDCI<->8NanoFit | C12-P0 | 44 | AO1 | X1.5 | X1 | 5 | PXIe-6738 | 0 | 22 | C2 (EFGH) | 10 | C21 | C21-P2 | HD44<->HD44 | 90 | L1.11 | L1 | 11 | SET-2010 | J1 | 1
10 | Test Gear ECU N Resolver |  | 3.1.2c Input Resolver | JX | GJ3-N-21 | Input | 6 | 1 | P1 | ThroughPoint Interface Panel | A-F9 | 7 | S7 (G) | 7 | C3 | C3-P2 | HD44<->D9-D9-D9-D9 | C3-P0 | 21 | P1.1- | L1.1 | L1 | 1 | SET-2010 | J1 | 4Bank | JR3 | 4 | C10 | C10-P1 | HD44<->4NanoFit | C10-P0 | 17 | CH0 E2- | L1.8 | L1 | 8 | 8 Channel VDT/Resolver | J1 | 4Bank | JR2 | 4 | C12 | C12-P1 | AOVHDCI<->8NanoFit | C12-P0 | 11 | AO gnd 0/1 | X1.5 | X1 | 5 | PXIe-6738 | 0 | 22 | C2 (EFGH) | 25 | C21 | C21-P2 | HD44<->HD44 | 90 | L1.11 | L1 | 11 | SET-2010 | J1 | 1
10 | Test Gear ECU N Resolver |  | 3.1.2c Input Resolver | JX | GJ3-N-27 | Input | 6 | 1 | P1 | ThroughPoint Interface Panel | A-C10 | 7 | S7 (G) | 4 | C3 | C3-P2 | HD44<->D9-D9-D9-D9 | C3-P0 | 36 | P1.3+ | L1.1 | L1 | 1 | SET-2010 | J1 | 4Bank | JR3 | 6 | C10 | C10-P1 | HD44<->4NanoFit | C10-P0 | 32 | CH0 EXC+/R1 | L1.8 | L1 | 8 | 8 Channel VDT/Resolver | J1 | [14 empty] | 22 | C2 (EFGH) | 40 | C21 | C21-P2 | HD44<->HD44 | 90 | L1.11 | L1 | 11 | SET-2010 | J1 | 1
10 | Test Gear ECU N Resolver |  | 3.1.2c Input Resolver | JX | GJ3-N-29 | Input | 6 | 1 | P1 | ThroughPoint Interface Panel | A-D10 | 7 | S7 (G) | 9 | C3 | C3-P2 | HD44<->D9-D9-D9-D9 | C3-P0 | 35 | P1.3- | L1.1 | L1 | 1 | SET-2010 | J1 | 4Bank | JR3 | 1 | C10 | C10-P1 | HD44<->4NanoFit | C10-P0 | 31 | CH0 EXC-/R3 | L1.8 | L1 | 8 | 8 Channel VDT/Resolver | J1 | [14 empty] | 22 | C2 (EFGH) | 39 | C21 | C21-P2 | HD44<->HD44 | 90 | L1.11 | L1 | 11 | SET-2010 | J1 | 1
11 | Test Gear ECU N Motor Command |  | 5.1.1a Fixed Small Load ( < 5W, < 2A and 1in ) | JX | GJ3-N-4 | Input | 2 | 1 | P1 | ThroughPoint Interface Panel | A-C1 | 1 | S1 (A) | 2 | C5 | C5-P1 | HD44<->D9-D9-D9-D9 | C5-P0 | 2 | DUT CH2+ | L1.4 | L1 | 4 | 8 Channel Load | J1 | 4Bank | JR2 | 9 | C6 | C6-P1 | AIVHDCI<->8NanoFit | C6-P0 | [14 empty] | 33 | AI17 (AI17+) | X1.2 | X1 | 2 | PXIe-6355 | 1 | 21 | C1 (ABCD) | 2 | C20 | C20-P2 | HD44<->HD44 | 88 | L1.2 | L1 | 2 | SET-2010 | J2 | 1
11 | Test Gear ECU N Motor Command |  | 5.1.1a Fixed Small Load ( < 5W, < 2A and 1in ) | JX | GJ3-N-3 | Input | 2 | 1 | P1 | ThroughPoint Interface Panel | A-D1 | 1 | S1 (A) | 7 | C5 | C5-P1 | HD44<->D9-D9-D9-D9 | C5-P0 | 17 | DUT CH2- | L1.4 | L1 | 4 | 8 Channel Load | J1 | 4Bank | JR2 | 4 | C6 | C6-P1 | AIVHDCI<->8NanoFit | C6-P0 | [14 empty] | 67 | AI25 (AI17-) | X1.2 | X1 | 2 | PXIe-6355 | 1 | 21 | C1 (ABCD) | 17 | C20 | C20-P2 | HD44<->HD44 | 88 | L1.2 | L1 | 2 | SET-2010 | J2 | 1
12 | Test Gear ECU N Weight on Wheels |  | 1.1.2c Input Discrete HIGH/GND | JX | GJ3-N-31 | Input | 1 | 1 | P1 | ThroughPoint Interface Panel | A-B11 | 8 | S8 (H) | 7 | C3 | C3-P1 | HD44<->D9-D9-D9-D9 | C3-P0 | 17 | P0.1- | L1.1 | L1 | 1 | SET-2010 | J1 | 4Bank | JR2 | 4 | [25 empty] | 22 | C2 (EFGH) | 29 | C21 | C21-P2 | HD44<->HD44 | 90 | L1.11 | L1 | 11 | SET-2010 | J1 | 1
13 | Test Gear ECU N Extend Limit |  | 1.1.2c Input Discrete HIGH/GND | JX | GJ3-N-33 | Input | 1 | 1 | P1 | ThroughPoint Interface Panel | A-C11 | 8 | S8 (H) | 3 | C3 | C3-P1 | HD44<->D9-D9-D9-D9 | C3-P0 | 3 | P0.2+ | L1.1 | L1 | 1 | SET-2010 | J1 | 4Bank | JR2 | 7 | [25 empty] | 22 | C2 (EFGH) | 15 | C21 | C21-P2 | HD44<->HD44 | 90 | L1.11 | L1 | 11 | SET-2010 | J1 | 1
14 | Test Gear ECU N ECU Retract Limit |  | 1.1.2c Input Discrete HIGH/GND | JX | GJ4-N-35 | Input | 1 | 1 | P1 | ThroughPoint Interface Panel | A-D11 | 8 | S8 (H) | 8 | C3 | C3-P1 | HD44<->D9-D9-D9-D9 | C3-P0 | 18 | P0.2- | L1.1 | L1 | 1 | SET-2010 | J1 | 4Bank | JR2 | 2 | [25 empty] | 22 | C2 (EFGH) | 30 | C21 | C21-P2 | HD44<->HD44 | 90 | L1.11 | L1 | 11 | SET-2010 | J1 | 1
15 | Test Gear ECU Panel UP Command |  | 1.1.2c Input Discrete HIGH/GND | JX | GJ5-PANEL-33 | Input | 1 | 1 | P1 | ThroughPoint Interface Panel | A-E11 | 8 | S8 (H) | 4 | C3 | C3-P1 | HD44<->D9-D9-D9-D9 | C3-P0 | 32 | P0.3+ | L1.1 | L1 | 1 | SET-2010 | J1 | 4Bank | JR2 | 6 | [25 empty] | 22 | C2 (EFGH) | 44 | C21 | C21-P2 | HD44<->HD44 | 90 | L1.11 | L1 | 11 | SET-2010 | J1 | 1
16 | Test Gear ECU Panel Down Command |  | 1.1.2c Input Discrete HIGH/GND | JX | GJ5-PANEL-35 | Input | 1 | 1 | P1 | ThroughPoint Interface Panel | A-F11 | 8 | S8 (H) | 9 | C3 | C3-P1 | HD44<->D9-D9-D9-D9 | C3-P0 | 31 | P0.3- | L1.1 | L1 | 1 | SET-2010 | J1 | 4Bank | JR2 | 1 | [25 empty] | 22 | C2 (EFGH) | 43 | C21 | C21-P2 | HD44<->HD44 | 90 | L1.11 | L1 | 11 | SET-2010 | J1 | 1
17 | Test Gear ECU Panel L Lamp G |  | 1.2.2a Output Discrete HIGH/GND | JX | GJ5-PANEL-26 | Output | 1 | 1 | P1 | ThroughPoint Interface Panel | B-E3 | 13 | S13 (N) | 1 | C3 | C3-P3 | HD44<->D9-D9-D9-D9 | C3-P0 | 9 | P2.0+ | L1.1 | L1 | 1 | SET-2010 | J1 | 4Bank | JR4 | 10 | C14 | C14-P1 | HD44<->2NanoFit (SE) | C14-P0 | 1 | DIO16 | L1.7 | L1 | 7 | SLSC-12201 | J2 | VHDCI | JR2 | 49 | C15 | C15-P0 | VHDCI<->VHDCI RDIO | C15-P1 | 49 | DIO16 | X1.3 | X1 | 3 | PXIe-7820 | 1 | 24 | C4 (NPRS) | 1 | C23 | C23-P2 | HD44<->HD44 | 94 | L1.12 | L1 | 12 | SET-2010 | J1 | 1
18 | Test Gear ECU Panel L Lamp R |  | 1.2.2a Output Discrete HIGH/GND | JX | GJ5-PANEL-24 | Output | 1 | 1 | P1 | ThroughPoint Interface Panel | B-F3 | 13 | S13 (N) | 6 | C3 | C3-P3 | HD44<->D9-D9-D9-D9 | C3-P0 | 24 | P2.0- | L1.1 | L1 | 1 | SET-2010 | J1 | 4Bank | JR4 | 5 | C14 | C14-P1 | HD44<->2NanoFit (SE) | C14-P0 | 2 | DIO17 | L1.7 | L1 | 7 | SLSC-12201 | J2 | VHDCI | JR2 | 15 | C15 | C15-P0 | VHDCI<->VHDCI RDIO | C15-P1 | 15 | DIO17 | X1.3 | X1 | 3 | PXIe-7820 | 1 | 24 | C4 (NPRS) | 16 | C23 | C23-P2 | HD44<->HD44 | 94 | L1.12 | L1 | 12 | SET-2010 | J1 | 1
19 | Test Gear ECU Panel N Lamp G |  | 1.2.2a Output Discrete HIGH/GND | JX | GJ5-PANEL-30 | Output | 1 | 1 | P1 | ThroughPoint Interface Panel | B-A4 | 13 | S13 (N) | 2 | C3 | C3-P3 | HD44<->D9-D9-D9-D9 | C3-P0 | 10 | P2.1+ | L1.1 | L1 | 1 | SET-2010 | J1 | 4Bank | JR4 | 9 | C14 | C14-P1 | HD44<->2NanoFit (SE) | C14-P0 | 3 | DIO18 | L1.7 | L1 | 7 | SLSC-12201 | J2 | VHDCI | JR2 | 47 | C15 | C15-P0 | VHDCI<->VHDCI RDIO | C15-P1 | 47 | DIO18 | X1.3 | X1 | 3 | PXIe-7820 | 1 | 24 | C4 (NPRS) | 2 | C23 | C23-P2 | HD44<->HD44 | 94 | L1.12 | L1 | 12 | SET-2010 | J1 | 1
20 | Test Gear ECU Panel N Lamp R |  | 1.2.2a Output Discrete HIGH/GND | JX | GJ5-PANEL-28 | Output | 1 | 1 | P1 | ThroughPoint Interface Panel | B-B4 | 13 | S13 (N) | 7 | C3 | C3-P3 | HD44<->D9-D9-D9-D9 | C3-P0 | 25 | P2.1- | L1.1 | L1 | 1 | SET-2010 | J1 | 4Bank | JR4 | 4 | C14 | C14-P1 | HD44<->2NanoFit (SE) | C14-P0 | 32 | DIO19 | L1.7 | L1 | 7 | SLSC-12201 | J2 | VHDCI | JR2 | 13 | C15 | C15-P0 | VHDCI<->VHDCI RDIO | C15-P1 | 13 | DIO19 | X1.3 | X1 | 3 | PXIe-7820 | 1 | 24 | C4 (NPRS) | 17 | C23 | C23-P2 | HD44<->HD44 | 94 | L1.12 | L1 | 12 | SET-2010 | J1 | 1
21 | Test Gear ECU Panel WoW Lamp |  | 1.2.2a Output Discrete HIGH/GND | JX | GJ5-PANEL-18 | Output | 1 | 1 | P1 | ThroughPoint Interface Panel | B-C4 | 13 | S13 (N) | 3 | C3 | C3-P3 | HD44<->D9-D9-D9-D9 | C3-P0 | 11 | P2.2+ | L1.1 | L1 | 1 | SET-2010 | J1 | 4Bank | JR4 | 7 | C14 | C14-P1 | HD44<->2NanoFit (SE) | C14-P0 | 5 | DIO20 | L1.7 | L1 | 7 | SLSC-12201 | J2 | VHDCI | JR2 | 45 | C15 | C15-P0 | VHDCI<->VHDCI RDIO | C15-P1 | 45 | DIO20 | X1.3 | X1 | 3 | PXIe-7820 | 1 | 24 | C4 (NPRS) | 3 | C23 | C23-P2 | HD44<->HD44 | 94 | L1.12 | L1 | 12 | SET-2010 | J1 | 1
22 | Test Gear ECU Panel Error Lamp |  | 1.2.2a Output Discrete HIGH/GND | JX | GJ5-PANEL-16 | Output | 1 | 1 | P1 | ThroughPoint Interface Panel | B-D4 | 13 | S13 (N) | 8 | C3 | C3-P3 | HD44<->D9-D9-D9-D9 | C3-P0 | 26 | P2.2- | L1.1 | L1 | 1 | SET-2010 | J1 | 4Bank | JR4 | 2 | C14 | C14-P1 | HD44<->2NanoFit (SE) | C14-P0 | 6 | DIO21 | L1.7 | L1 | 7 | SLSC-12201 | J2 | VHDCI | JR2 | 11 | C15 | C15-P0 | VHDCI<->VHDCI RDIO | C15-P1 | 11 | DIO21 | X1.3 | X1 | 3 | PXIe-7820 | 1 | 24 | C4 (NPRS) | 18 | C23 | C23-P2 | HD44<->HD44 | 94 | L1.12 | L1 | 12 | SET-2010 | J1 | 1
23 | Test Gear ECU Panel Buzzer |  | 1.2.2a Output Discrete HIGH/GND | JX | GJ5-PANEL-14 | Output | 1 | 1 | P1 | ThroughPoint Interface Panel | B-E4 | 13 | S13 (N) | 4 | C3 | C3-P3 | HD44<->D9-D9-D9-D9 | C3-P0 | 40 | P2.3+ | L1.1 | L1 | 1 | SET-2010 | J1 | 4Bank | JR4 | 6 | C14 | C14-P1 | HD44<->2NanoFit (SE) | C14-P0 | 7 | DIO22 | L1.7 | L1 | 7 | SLSC-12201 | J2 | VHDCI | JR2 | 43 | C15 | C15-P0 | VHDCI<->VHDCI RDIO | C15-P1 | 43 | DIO22 | X1.3 | X1 | 3 | PXIe-7820 | 1 | 24 | C4 (NPRS) | 32 | C23 | C23-P2 | HD44<->HD44 | 94 | L1.12 | L1 | 12 | SET-2010 | J1 | 1
24 | Test Gear ECU L Power High |  | 1.2.2a Output Discrete HIGH/GND | JX | GJ2-Rlout-2 | Output | 1 | 1 | P1 | ThroughPoint Interface Panel | B-F4 | 13 | S13 (N) | 9 | C3 | C3-P3 | HD44<->D9-D9-D9-D9 | C3-P0 | 39 | P2.3- | L1.1 | L1 | 1 | SET-2010 | J1 | 4Bank | JR4 | 1 | C14 | C14-P1 | HD44<->2NanoFit (SE) | C14-P0 | 36 | DIO23 | L1.7 | L1 | 7 | SLSC-12201 | J2 | VHDCI | JR2 | 9 | C15 | C15-P0 | VHDCI<->VHDCI RDIO | C15-P1 | 9 | DIO23 | X1.3 | X1 | 3 | PXIe-7820 | 1 | 24 | C4 (NPRS) | 31 | C23 | C23-P2 | HD44<->HD44 | 94 | L1.12 | L1 | 12 | SET-2010 | J1 | 1
25 | Test Gear ECU Nose Power High |  | 1.2.2a Output Discrete HIGH/GND | JX | GJ3-N-2 | Output | 1 | 1 | P1 | ThroughPoint Interface Panel | B-A5 | 14 | S14 (P) | 1 | C4 | C4-P1 | HD44<->D9-D9-D9-D9 | C4-P0 | 1 | P0.0+ | L1.2 | L1 | 2 | SET-2010 | J1 | 4Bank | JR2 | 10 | C13 | C13-P1 | HD44<->2NanoFit (SE) | C13-P0 | 1 | DIO0 | L1.7 | L1 | 7 | SLSC-12201 | J1 | VHDCI | JR2 | 65 | C15 | C15-P0 | VHDCI<->VHDCI RDIO | C15-P1 | 65 | DIO0 | X1.3 | X1 | 3 | PXIe-7820 | 1 | 24 | C4 (NPRS) | 5 | C23 | C23-P2 | HD44<->HD44 | 94 | L1.12 | L1 | 12 | SET-2010 | J1 | 1
26 | Test Gear ECU Panel Power High |  | 1.2.2a Output Discrete HIGH/GND | JX | GJ5-PANEL-4 | Output | 1 | 1 | P1 | ThroughPoint Interface Panel | B-B5 | 14 | S14 (P) | 6 | C4 | C4-P1 | HD44<->D9-D9-D9-D9 | C4-P0 | 16 | P0.0- | L1.2 | L1 | 2 | SET-2010 | J1 | 4Bank | JR2 | 5 | C13 | C13-P1 | HD44<->2NanoFit (SE) | C13-P0 | 2 | DIO1 | L1.7 | L1 | 7 | SLSC-12201 | J1 | VHDCI | JR2 | 31 | C15 | C15-P0 | VHDCI<->VHDCI RDIO | C15-P1 | 31 | DIO1 | X1.3 | X1 | 3 | PXIe-7820 | 1 | 24 | C4 (NPRS) | 20 | C23 | C23-P2 | HD44<->HD44 | 94 | L1.12 | L1 | 12 | SET-2010 | J1 | 1
27 | Proto Gear ECU 28V Power A |  | 1.1.2c Input Discrete HIGH/GND | JX | PGJ1-AF-4 | Input | 1 | 1 | P1 | ThroughPoint Interface Panel | A-A12 | 9 | S9 (J) | 1 | C3 | C3-P4 | HD44<->D9-D9-D9-D9 | C3-P0 | 13 | P3.0+ | L1.1 | L1 | 1 | SET-2010 | J1 | 4Bank | JR5 | 10 | [25 empty] | 23 | C3 (JKLM) | 1 | C22 | C22-P2 | HD44<->HD44 | 92 | L1.11 | L1 | 11 | SET-2010 | J2 | 1
28 | Proto Gear ECU 28V Power B |  | 1.1.2c Input Discrete HIGH/GND | JX | PGJ1-AF-5 | Input | 1 | 1 | P1 | ThroughPoint Interface Panel | A-B12 | 9 | S9 (J) | 6 | C3 | C3-P4 | HD44<->D9-D9-D9-D9 | C3-P0 | 28 | P3.0- | L1.1 | L1 | 1 | SET-2010 | J1 | 4Bank | JR5 | 5 | [25 empty] | 23 | C3 (JKLM) | 16 | C22 | C22-P2 | HD44<->HD44 | 92 | L1.11 | L1 | 11 | SET-2010 | J2 | 1
29 | Proto Gear ECU Interrogation Port |  | 4.1.1c RS-422/RS-485 Full Duplex | JX | PGJ1-AF-54 | Input | 4 | 1 | P1 | ThroughPoint Interface Panel | A-A7 | 5 | S5 (E) | 3 | C25 | C25-P0 | D9 to Two 10P10C | C25-P2 | [28 empty] | 3 | TXD+ | X1.4 | X1 | 4 | PXI-8433/4 | 1 | 22 | C2 (EFGH) | 3 | C21 | C21-P2 | HD44<->HD44 | 90 | L1.11 | L1 | 11 | SET-2010 | J1 | 1
29 | Proto Gear ECU Interrogation Port |  | 4.1.1c RS-422/RS-485 Full Duplex | JX | PGJ1-AF-55 | Input | 4 | 1 | P1 | ThroughPoint Interface Panel | A-B7 | 5 | S5 (E) | 8 | C25 | C25-P0 | D9 to Two 10P10C | C25-P2 | [28 empty] | 2 | TXD- | X1.4 | X1 | 4 | PXI-8433/4 | 1 | 22 | C2 (EFGH) | 18 | C21 | C21-P2 | HD44<->HD44 | 90 | L1.11 | L1 | 11 | SET-2010 | J1 | 1
29 | Proto Gear ECU Interrogation Port |  | 4.1.1c RS-422/RS-485 Full Duplex | JX | PGJ1-AF-52 | Input | 4 | 1 | P1 | ThroughPoint Interface Panel | A-C7 | 5 | S5 (E) | 4 | C25 | C25-P0 | D9 to Two 10P10C | C25-P2 | [28 empty] | 7 | RXD+ | X1.4 | X1 | 4 | PXI-8433/4 | 1 | 22 | C2 (EFGH) | 32 | C21 | C21-P2 | HD44<->HD44 | 90 | L1.11 | L1 | 11 | SET-2010 | J1 | 1
29 | Proto Gear ECU Interrogation Port |  | 4.1.1c RS-422/RS-485 Full Duplex | JX | PGJ1-AF-53 | Input | 4 | 1 | P1 | ThroughPoint Interface Panel | A-D7 | 5 | S5 (E) | 9 | C25 | C25-P0 | D9 to Two 10P10C | C25-P2 | [28 empty] | 6 | RXD- | X1.4 | X1 | 4 | PXI-8433/4 | 1 | 22 | C2 (EFGH) | 31 | C21 | C21-P2 | HD44<->HD44 | 90 | L1.11 | L1 | 11 | SET-2010 | J1 | 1
30 | Proto Gear ECU-DCU ARINC RX |  | 4.1.2a ARINC 429 TX/RX | JX | PGJ1-AF-27 | Input | 2 | 1 | P1 | ThroughPoint Interface Panel | A-C3 | 2 | S2 (B) | 4 | C7 | C7-P1 | HD44<->D9-D9-D9-D9 | C7-P0 | 32 | CH3 P | L1.5 | L1 | 5 | SET-1623 | J1 | VHDCI | JR2 | 59 | C8 | C8-P0 | VHDCI<->VHDCI RDIO | C8-P1 | [14 empty] | 59 | DIO6 | X1.3 | X1 | 3 | PXIe-7820 | 0 | 21 | C1 (ABCD) | 36 | C20 | C20-P2 | HD44<->HD44 | 88 | L1.2 | L1 | 2 | SET-2010 | J2 | 1
30 | Proto Gear ECU-DCU ARINC RX |  | 4.1.2a ARINC 429 TX/RX | JX | PGJ1-AF-36 | Input | 2 | 1 | P1 | ThroughPoint Interface Panel | A-D3 | 2 | S2 (B) | 9 | C7 | C7-P1 | HD44<->D9-D9-D9-D9 | C7-P0 | 31 | CH3 N | L1.5 | L1 | 5 | SET-1623 | J1 | VHDCI | JR2 | 25 | C8 | C8-P0 | VHDCI<->VHDCI RDIO | C8-P1 | [14 empty] | 25 | DIO7 | X1.3 | X1 | 3 | PXIe-7820 | 0 | 21 | C1 (ABCD) | 35 | C20 | C20-P2 | HD44<->HD44 | 88 | L1.2 | L1 | 2 | SET-2010 | J2 | 1
31 | Proto Gear ECU-DCU ARINC TX |  | 4.1.2a ARINC 429 TX/RX | JX | PGJ1-AF-28 | Input | 2 | 1 | P1 | ThroughPoint Interface Panel | A-A3 | 2 | S2 (B) | 3 | C7 | C7-P1 | HD44<->D9-D9-D9-D9 | C7-P0 | 3 | CH2 P | L1.5 | L1 | 5 | SET-1623 | J1 | VHDCI | JR2 | 61 | C8 | C8-P0 | VHDCI<->VHDCI RDIO | C8-P1 | [14 empty] | 61 | DIO4 | X1.3 | X1 | 3 | PXIe-7820 | 0 | 21 | C1 (ABCD) | 7 | C20 | C20-P2 | HD44<->HD44 | 88 | L1.2 | L1 | 2 | SET-2010 | J2 | 1
31 | Proto Gear ECU-DCU ARINC TX |  | 4.1.2a ARINC 429 TX/RX | JX | PGJ1-AF-37 | Input | 2 | 1 | P1 | ThroughPoint Interface Panel | A-B3 | 2 | S2 (B) | 8 | C7 | C7-P1 | HD44<->D9-D9-D9-D9 | C7-P0 | 18 | CH2 N | L1.5 | L1 | 5 | SET-1623 | J1 | VHDCI | JR2 | 27 | C8 | C8-P0 | VHDCI<->VHDCI RDIO | C8-P1 | [14 empty] | 27 | DIO5 | X1.3 | X1 | 3 | PXIe-7820 | 0 | 21 | C1 (ABCD) | 22 | C20 | C20-P2 | HD44<->HD44 | 88 | L1.2 | L1 | 2 | SET-2010 | J2 | 1
32 | Proto Gear ECU L Resolver |  | 3.2.2b Lab Real 5/6-wire xVDT | JX | PGJ2-Rlout-30 | Input | 6 | 1 | P1 | ThroughPoint Interface Panel | B-C2 | 12 | S12 (M) | 1 | C26 | C26-P1 | 4340 to D9s | [36 empty] | 23 | C3 (JKLM) | 13 | C22 | C22-P2 | HD44<->HD44 | 92 | L1.11 | L1 | 11 | SET-2010 | J2 | 1
32 | Proto Gear ECU L Resolver |  | 3.2.2b Lab Real 5/6-wire xVDT | JX | PGJ2-Rlout-29 | Input | 6 | 1 | P1 | ThroughPoint Interface Panel | B-D2 | 12 | S12 (M) | 6 | C26 | C26-P1 | 4340 to D9s | [36 empty] | 23 | C3 (JKLM) | 28 | C22 | C22-P2 | HD44<->HD44 | 92 | L1.11 | L1 | 11 | SET-2010 | J2 | 1
32 | Proto Gear ECU L Resolver |  | 3.2.2b Lab Real 5/6-wire xVDT | JX | PGJ2-Rlout-27 | Input | 6 | 1 | P1 | ThroughPoint Interface Panel | B-E2 | 12 | S12 (M) | 2 | C26 | C26-P1 | 4340 to D9s | C26-P0 | [28 empty] | 9 | CH1 AI+ | X1.6 | X1 | 6 | PXIe-4340 | 0 | 23 | C3 (JKLM) | 14 | C22 | C22-P2 | HD44<->HD44 | 92 | L1.11 | L1 | 11 | SET-2010 | J2 | 1
32 | Proto Gear ECU L Resolver |  | 3.2.2b Lab Real 5/6-wire xVDT | JX | PGJ2-Rlout-28 | Input | 6 | 1 | P1 | ThroughPoint Interface Panel | B-F2 | 12 | S12 (M) | 7 | C26 | C26-P1 | 4340 to D9s | C26-P0 | [28 empty] | 10 | CH1 AI- | X1.6 | X1 | 6 | PXIe-4340 | 0 | 23 | C3 (JKLM) | 29 | C22 | C22-P2 | HD44<->HD44 | 92 | L1.11 | L1 | 11 | SET-2010 | J2 | 1
32 | Proto Gear ECU L Resolver |  | 3.2.2b Lab Real 5/6-wire xVDT | JX | PGJ2-Rlout-31 | Input | 6 | 1 | P1 | ThroughPoint Interface Panel | B-C3 | 12 | S12 (M) | 4 | C26 | C26-P1 | 4340 to D9s | C26-P0 | [28 empty] | 5 | CH0 EX+ | X1.6 | X1 | 6 | PXIe-4340 | 0 | 23 | C3 (JKLM) | 44 | C22 | C22-P2 | HD44<->HD44 | 92 | L1.11 | L1 | 11 | SET-2010 | J2 | 1
32 | Proto Gear ECU L Resolver |  | 3.2.2b Lab Real 5/6-wire xVDT | JX | PGJ2-Rlout-32 | Input | 6 | 1 | P1 | ThroughPoint Interface Panel | B-D3 | 12 | S12 (M) | 9 | C26 | C26-P1 | 4340 to D9s | C26-P0 | [28 empty] | 6 | CH0 EX- | X1.6 | X1 | 6 | PXIe-4340 | 0 | 23 | C3 (JKLM) | 43 | C22 | C22-P2 | HD44<->HD44 | 92 | L1.11 | L1 | 11 | SET-2010 | J2 | 1
33 | Proto Gear ECU L Motor Command Fwd |  | 6.1.0 Custom 3.3V Control Signal | JX | PGJ1-AF-18 | Input | 1 | 1 | P1 | ThroughPoint Interface Panel | B-C13 | 20 | S20 (W) | 1 | C27 | C27-P1 | Custom 7820 VHDCI to D9 | C27-P0 | [28 empty] | 65 | DIO0 | X1.3 | X1 | 3 | PXIe-7820 | 2 | 25 | C5 (TUVW) | 13 | C24 | C24-P2 | HD44<->HD44 | 96 | L1.12 | L1 | 12 | SET-2010 | J2 | 1
34 | Proto Gear ECU L Motor Command Rev |  | 6.1.0 Custom 3.3V Control Signal | JX | PGJ1-AF-19 | Input | 1 | 1 | P1 | ThroughPoint Interface Panel | B-D13 | 20 | S20 (W) | 6 | C27 | C27-P1 | Custom 7820 VHDCI to D9 | C27-P0 | [28 empty] | 31 | DIO1 | X1.3 | X1 | 3 | PXIe-7820 | 2 | 25 | C5 (TUVW) | 28 | C24 | C24-P2 | HD44<->HD44 | 96 | L1.12 | L1 | 12 | SET-2010 | J2 | 1
35 | Proto Gear ECU L WoW |  | 1.2.2a Output Discrete HIGH/GND | JX | PGJ2-Rlout-33 | Output | 1 | 1 | P1 | ThroughPoint Interface Panel | B-C5 | 14 | S14 (P) | 2 | C4 | C4-P1 | HD44<->D9-D9-D9-D9 | C4-P0 | 2 | P0.1+ | L1.2 | L1 | 2 | SET-2010 | J1 | 4Bank | JR2 | 9 | C13 | C13-P1 | HD44<->2NanoFit (SE) | C13-P0 | 3 | DIO2 | L1.7 | L1 | 7 | SLSC-12201 | J1 | VHDCI | JR2 | 63 | C15 | C15-P0 | VHDCI<->VHDCI RDIO | C15-P1 | 63 | DIO2 | X1.3 | X1 | 3 | PXIe-7820 | 1 | 24 | C4 (NPRS) | 6 | C23 | C23-P2 | HD44<->HD44 | 94 | L1.12 | L1 | 12 | SET-2010 | J1 | 1
36 | Proto Gear ECU L Lamp G |  | 1.1.2c Input Discrete HIGH/GND | JX | PGJ5-PANEL-27 | Input | 1 | 1 | P1 | ThroughPoint Interface Panel | A-C12 | 9 | S9 (J) | 2 | C3 | C3-P4 | HD44<->D9-D9-D9-D9 | C3-P0 | 14 | P3.1+ | L1.1 | L1 | 1 | SET-2010 | J1 | 4Bank | JR5 | 9 | [25 empty] | 23 | C3 (JKLM) | 2 | C22 | C22-P2 | HD44<->HD44 | 92 | L1.11 | L1 | 11 | SET-2010 | J2 | 1
37 | Proto Gear ECU L Lamp R |  | 1.1.2c Input Discrete HIGH/GND | JX | PGJ5-PANEL-25 | Input | 1 | 1 | P1 | ThroughPoint Interface Panel | A-D12 | 9 | S9 (J) | 7 | C3 | C3-P4 | HD44<->D9-D9-D9-D9 | C3-P0 | 29 | P3.1- | L1.1 | L1 | 1 | SET-2010 | J1 | 4Bank | JR5 | 4 | [25 empty] | 23 | C3 (JKLM) | 17 | C22 | C22-P2 | HD44<->HD44 | 92 | L1.11 | L1 | 11 | SET-2010 | J2 | 1
38 | Proto Gear ECU N Resolver |  | 3.2.2b Lab Real 5/6-wire xVDT | JX | PGJ3-N-24 | Input | 6 | 1 | P1 | ThroughPoint Interface Panel | B-C9 | 17 | S17 (T) | 1 | C26 | C26-P2 | 4340 to D9s | [36 empty] | 25 | C5 (TUVW) | 1 | C24 | C24-P2 | HD44<->HD44 | 96 | L1.12 | L1 | 12 | SET-2010 | J2 | 1
38 | Proto Gear ECU N Resolver |  | 3.2.2b Lab Real 5/6-wire xVDT | JX | PGJ3-N-22 | Input | 6 | 1 | P1 | ThroughPoint Interface Panel | B-D9 | 17 | S17 (T) | 6 | C26 | C26-P2 | 4340 to D9s | [36 empty] | 25 | C5 (TUVW) | 16 | C24 | C24-P2 | HD44<->HD44 | 96 | L1.12 | L1 | 12 | SET-2010 | J2 | 1
38 | Proto Gear ECU N Resolver |  | 3.2.2b Lab Real 5/6-wire xVDT | JX | PGJ3-N-18 | Input | 6 | 1 | P1 | ThroughPoint Interface Panel | B-E9 | 17 | S17 (T) | 2 | C26 | C26-P2 | 4340 to D9s | C26-P0 | [28 empty] | 21 | CH3 AI+ | X1.6 | X1 | 6 | PXIe-4340 | 0 | 25 | C5 (TUVW) | 2 | C24 | C24-P2 | HD44<->HD44 | 96 | L1.12 | L1 | 12 | SET-2010 | J2 | 1
38 | Proto Gear ECU N Resolver |  | 3.2.2b Lab Real 5/6-wire xVDT | JX | PGJ3-N-20 | Input | 6 | 1 | P1 | ThroughPoint Interface Panel | B-F9 | 17 | S17 (T) | 7 | C26 | C26-P2 | 4340 to D9s | C26-P0 | [28 empty] | 22 | CH3 AI- | X1.6 | X1 | 6 | PXIe-4340 | 0 | 25 | C5 (TUVW) | 17 | C24 | C24-P2 | HD44<->HD44 | 96 | L1.12 | L1 | 12 | SET-2010 | J2 | 1
38 | Proto Gear ECU N Resolver |  | 3.2.2b Lab Real 5/6-wire xVDT | JX | PGJ3-N-26 | Input | 6 | 1 | P1 | ThroughPoint Interface Panel | B-C10 | 17 | S17 (T) | 4 | C26 | C26-P2 | 4340 to D9s | C26-P0 | [28 empty] | 17 | CH2 EX+ | X1.6 | X1 | 6 | PXIe-4340 | 0 | 25 | C5 (TUVW) | 32 | C24 | C24-P2 | HD44<->HD44 | 96 | L1.12 | L1 | 12 | SET-2010 | J2 | 1
38 | Proto Gear ECU N Resolver |  | 3.2.2b Lab Real 5/6-wire xVDT | JX | PGJ3-N-28 | Input | 6 | 1 | P1 | ThroughPoint Interface Panel | B-D10 | 17 | S17 (T) | 9 | C26 | C26-P2 | 4340 to D9s | C26-P0 | [28 empty] | 18 | CH2 EX- | X1.6 | X1 | 6 | PXIe-4340 | 0 | 25 | C5 (TUVW) | 31 | C24 | C24-P2 | HD44<->HD44 | 96 | L1.12 | L1 | 12 | SET-2010 | J2 | 1
39 | Proto Gear ECU N Motor Command Fwd |  | 6.1.0 Custom 3.3V Control Signal | JX | PGJ1-AF-20 | Input | 1 | 1 | P1 | ThroughPoint Interface Panel | B-E13 | 20 | S20 (W) | 2 | C27 | C27-P1 | Custom 7820 VHDCI to D9 | C27-P0 | [28 empty] | 63 | DIO2 | X1.3 | X1 | 3 | PXIe-7820 | 2 | 25 | C5 (TUVW) | 14 | C24 | C24-P2 | HD44<->HD44 | 96 | L1.12 | L1 | 12 | SET-2010 | J2 | 1
40 | Proto Gear ECU N Motor Command Rev |  | 6.1.0 Custom 3.3V Control Signal | JX | PGJ1-AF-21 | Input | 1 | 1 | P1 | ThroughPoint Interface Panel | B-F13 | 20 | S20 (W) | 7 | C27 | C27-P1 | Custom 7820 VHDCI to D9 | C27-P0 | [28 empty] | 29 | DIO3 | X1.3 | X1 | 3 | PXIe-7820 | 2 | 25 | C5 (TUVW) | 29 | C24 | C24-P2 | HD44<->HD44 | 96 | L1.12 | L1 | 12 | SET-2010 | J2 | 1
41 | Proto Gear ECU N WoW |  | 1.2.2a Output Discrete HIGH/GND | JX | PGJ3-N-30 | Output | 1 | 1 | P1 | ThroughPoint Interface Panel | B-D5 | 14 | S14 (P) | 7 | C4 | C4-P1 | HD44<->D9-D9-D9-D9 | C4-P0 | 17 | P0.1- | L1.2 | L1 | 2 | SET-2010 | J1 | 4Bank | JR2 | 4 | C13 | C13-P1 | HD44<->2NanoFit (SE) | C13-P0 | 32 | DIO3 | L1.7 | L1 | 7 | SLSC-12201 | J1 | VHDCI | JR2 | 29 | C15 | C15-P0 | VHDCI<->VHDCI RDIO | C15-P1 | 29 | DIO3 | X1.3 | X1 | 3 | PXIe-7820 | 1 | 24 | C4 (NPRS) | 21 | C23 | C23-P2 | HD44<->HD44 | 94 | L1.12 | L1 | 12 | SET-2010 | J1 | 1
42 | Proto Gear ECU N Lamp G |  | 1.1.2c Input Discrete HIGH/GND | JX | PGJ5-PANEL-31 | Input | 1 | 1 | P1 | ThroughPoint Interface Panel | A-E12 | 9 | S9 (J) | 3 | C3 | C3-P4 | HD44<->D9-D9-D9-D9 | C3-P0 | 15 | P3.2+ | L1.1 | L1 | 1 | SET-2010 | J1 | 4Bank | JR5 | 7 | [25 empty] | 23 | C3 (JKLM) | 3 | C22 | C22-P2 | HD44<->HD44 | 92 | L1.11 | L1 | 11 | SET-2010 | J2 | 1
43 | Proto Gear ECU N Lamp R |  | 1.1.2c Input Discrete HIGH/GND | JX | PGJ5-PANEL-29 | Input | 1 | 1 | P1 | ThroughPoint Interface Panel | A-F12 | 9 | S9 (J) | 8 | C3 | C3-P4 | HD44<->D9-D9-D9-D9 | C3-P0 | 30 | P3.2- | L1.1 | L1 | 1 | SET-2010 | J1 | 4Bank | JR5 | 2 | [25 empty] | 23 | C3 (JKLM) | 18 | C22 | C22-P2 | HD44<->HD44 | 92 | L1.11 | L1 | 11 | SET-2010 | J2 | 1
44 | Proto Gear ECU WoW Lamp |  | 1.1.2c Input Discrete HIGH/GND | JX | PGJ5-PANEL-19 | Input | 1 | 1 | P1 | ThroughPoint Interface Panel | A-A13 | 9 | S9 (J) | 4 | C3 | C3-P4 | HD44<->D9-D9-D9-D9 | C3-P0 | 44 | P3.3+ | L1.1 | L1 | 1 | SET-2010 | J1 | 4Bank | JR5 | 6 | [25 empty] | 23 | C3 (JKLM) | 32 | C22 | C22-P2 | HD44<->HD44 | 92 | L1.11 | L1 | 11 | SET-2010 | J2 | 1
45 | Proto Gear ECU IND GRN |  | 1.1.2c Input Discrete HIGH/GND | JX | PG1-AF-44 | Input | 1 | 1 | P1 | ThroughPoint Interface Panel | A-B13 | 9 | S9 (J) | 9 | C3 | C3-P4 | HD44<->D9-D9-D9-D9 | C3-P0 | 43 | P3.3- | L1.1 | L1 | 1 | SET-2010 | J1 | 4Bank | JR5 | 1 | [25 empty] | 23 | C3 (JKLM) | 31 | C22 | C22-P2 | HD44<->HD44 | 92 | L1.11 | L1 | 11 | SET-2010 | J2 | 1
46 | Proto Gear ECU IND RED |  | 1.1.2c Input Discrete HIGH/GND | JX | PG1-AF-45 | Input | 1 | 1 | P1 | ThroughPoint Interface Panel | A-C13 | 10 | S10 (K) | 1 | C4 | C4-P3 | HD44<->D9-D9-D9-D9 | C4-P0 | 9 | P2.0+ | L1.2 | L1 | 2 | SET-2010 | J1 | 4Bank | JR4 | 10 | [25 empty] | 23 | C3 (JKLM) | 5 | C22 | C22-P2 | HD44<->HD44 | 92 | L1.11 | L1 | 11 | SET-2010 | J2 | 1
47 | Proto Gear ECU Error Lamp |  | 1.1.2c Input Discrete HIGH/GND | JX | PGJ5-PANEL-17 | Input | 1 | 1 | P1 | ThroughPoint Interface Panel | A-D13 | 10 | S10 (K) | 6 | C4 | C4-P3 | HD44<->D9-D9-D9-D9 | C4-P0 | 24 | P2.0- | L1.2 | L1 | 2 | SET-2010 | J1 | 4Bank | JR4 | 5 | [25 empty] | 23 | C3 (JKLM) | 20 | C22 | C22-P2 | HD44<->HD44 | 92 | L1.11 | L1 | 11 | SET-2010 | J2 | 1
48 | Proto Gear ECU Buzz |  | 1.1.2c Input Discrete HIGH/GND | JX | PGJ5-PANEL-15 | Input | 1 | 1 | P1 | ThroughPoint Interface Panel | A-E13 | 10 | S10 (K) | 2 | C4 | C4-P3 | HD44<->D9-D9-D9-D9 | C4-P0 | 10 | P2.1+ | L1.2 | L1 | 2 | SET-2010 | J1 | 4Bank | JR4 | 9 | [25 empty] | 23 | C3 (JKLM) | 6 | C22 | C22-P2 | HD44<->HD44 | 92 | L1.11 | L1 | 11 | SET-2010 | J2 | 1
49 | Proto Gear ECU Panel UP Command |  | 1.2.2a Output Discrete HIGH/GND | JX | PGJ5-PANEL-32 | Output | 1 | 1 | P1 | ThroughPoint Interface Panel | B-E5 | 14 | S14 (P) | 3 | C4 | C4-P1 | HD44<->D9-D9-D9-D9 | C4-P0 | 3 | P0.2+ | L1.2 | L1 | 2 | SET-2010 | J1 | 4Bank | JR2 | 7 | C13 | C13-P1 | HD44<->2NanoFit (SE) | C13-P0 | 5 | DIO4 | L1.7 | L1 | 7 | SLSC-12201 | J1 | VHDCI | JR2 | 61 | C15 | C15-P0 | VHDCI<->VHDCI RDIO | C15-P1 | 61 | DIO4 | X1.3 | X1 | 3 | PXIe-7820 | 1 | 24 | C4 (NPRS) | 7 | C23 | C23-P2 | HD44<->HD44 | 94 | L1.12 | L1 | 12 | SET-2010 | J1 | 1
50 | Proto Gear ECU Panel Down Command |  | 1.2.2a Output Discrete HIGH/GND | JX | PGJ5-PANEL-34 | Output | 1 | 1 | P1 | ThroughPoint Interface Panel | B-F5 | 14 | S14 (P) | 8 | C4 | C4-P1 | HD44<->D9-D9-D9-D9 | C4-P0 | 18 | P0.2- | L1.2 | L1 | 2 | SET-2010 | J1 | 4Bank | JR2 | 2 | C13 | C13-P1 | HD44<->2NanoFit (SE) | C13-P0 | 6 | DIO5 | L1.7 | L1 | 7 | SLSC-12201 | J1 | VHDCI | JR2 | 27 | C15 | C15-P0 | VHDCI<->VHDCI RDIO | C15-P1 | 27 | DIO5 | X1.3 | X1 | 3 | PXIe-7820 | 1 | 24 | C4 (NPRS) | 22 | C23 | C23-P2 | HD44<->HD44 | 94 | L1.12 | L1 | 12 | SET-2010 | J1 | 1
51 | Proto Gear ECU L Up Limit |  | 1.2.2a Output Discrete HIGH/GND | JX | PGJ2-RLOut-35 | Output | 1 | 1 | P1 | ThroughPoint Interface Panel | B-A6 | 14 | S14 (P) | 4 | C4 | C4-P1 | HD44<->D9-D9-D9-D9 | C4-P0 | 32 | P0.3+ | L1.2 | L1 | 2 | SET-2010 | J1 | 4Bank | JR2 | 6 | C13 | C13-P1 | HD44<->2NanoFit (SE) | C13-P0 | 7 | DIO6 | L1.7 | L1 | 7 | SLSC-12201 | J1 | VHDCI | JR2 | 59 | C15 | C15-P0 | VHDCI<->VHDCI RDIO | C15-P1 | 59 | DIO6 | X1.3 | X1 | 3 | PXIe-7820 | 1 | 24 | C4 (NPRS) | 36 | C23 | C23-P2 | HD44<->HD44 | 94 | L1.12 | L1 | 12 | SET-2010 | J1 | 1
52 | Proto Gear ECU L Down Limit |  | 1.2.2a Output Discrete HIGH/GND | JX | PGJ2-RLout-34 | Output | 1 | 1 | P1 | ThroughPoint Interface Panel | B-B6 | 14 | S14 (P) | 9 | C4 | C4-P1 | HD44<->D9-D9-D9-D9 | C4-P0 | 31 | P0.3- | L1.2 | L1 | 2 | SET-2010 | J1 | 4Bank | JR2 | 1 | C13 | C13-P1 | HD44<->2NanoFit (SE) | C13-P0 | 36 | DIO7 | L1.7 | L1 | 7 | SLSC-12201 | J1 | VHDCI | JR2 | 25 | C15 | C15-P0 | VHDCI<->VHDCI RDIO | C15-P1 | 25 | DIO7 | X1.3 | X1 | 3 | PXIe-7820 | 1 | 24 | C4 (NPRS) | 35 | C23 | C23-P2 | HD44<->HD44 | 94 | L1.12 | L1 | 12 | SET-2010 | J1 | 1
53 | Proto Gear ECU N Up Limit |  | 1.2.2a Output Discrete HIGH/GND | JX | PGJ3-N-32 | Output | 1 | 1 | P1 | ThroughPoint Interface Panel | B-C6 | 15 | S15 (R) | 1 | C4 | C4-P2 | HD44<->D9-D9-D9-D9 | C4-P0 | 5 | P1.0+ | L1.2 | L1 | 2 | SET-2010 | J1 | 4Bank | JR3 | 10 | C13 | C13-P2 | HD44<->2NanoFit (SE) | C13-P0 | 9 | DIO8 | L1.7 | L1 | 7 | SLSC-12201 | J1 | VHDCI | JR2 | 57 | C15 | C15-P0 | VHDCI<->VHDCI RDIO | C15-P1 | 57 | DIO8 | X1.3 | X1 | 3 | PXIe-7820 | 1 | 24 | C4 (NPRS) | 9 | C23 | C23-P2 | HD44<->HD44 | 94 | L1.12 | L1 | 12 | SET-2010 | J1 | 1
54 | Proto Gear ECU N Down Limit |  | 1.2.2a Output Discrete HIGH/GND | JX | PGJ3-N-35 | Output | 1 | 1 | P1 | ThroughPoint Interface Panel | B-D6 | 15 | S15 (R) | 6 | C4 | C4-P2 | HD44<->D9-D9-D9-D9 | C4-P0 | 20 | P1.0- | L1.2 | L1 | 2 | SET-2010 | J1 | 4Bank | JR3 | 5 | C13 | C13-P2 | HD44<->2NanoFit (SE) | C13-P0 | 10 | DIO9 | L1.7 | L1 | 7 | SLSC-12201 | J1 | VHDCI | JR2 | 23 | C15 | C15-P0 | VHDCI<->VHDCI RDIO | C15-P1 | 23 | DIO9 | X1.3 | X1 | 3 | PXIe-7820 | 1 | 24 | C4 (NPRS) | 24 | C23 | C23-P2 | HD44<->HD44 | 94 | L1.12 | L1 | 12 | SET-2010 | J1 | 1
55 | Proto Gear ECU Motor Sleep |  | 6.1.0 Custom 3.3V Control Signal | JX | PGJ1-AF-22 | Input | 1 | 1 | P1 | ThroughPoint Interface Panel | B-A14 | 20 | S20 (W) | 3 | C27 | C27-P1 | Custom 7820 VHDCI to D9 | C27-P0 | [28 empty] | 61 | DIO4 | X1.3 | X1 | 3 | PXIe-7820 | 2 | 25 | C5 (TUVW) | 15 | C24 | C24-P2 | HD44<->HD44 | 96 | L1.12 | L1 | 12 | SET-2010 | J2 | 1
56 | Proto Gear ECU Motor Fault |  | 6.1.0 Custom 3.3V Control Signal | JX | PGJ1-AF-23 | Input | 1 | 1 | P1 | ThroughPoint Interface Panel | B-B14 | 20 | S20 (W) | 8 | C27 | C27-P1 | Custom 7820 VHDCI to D9 | C27-P0 | [28 empty] | 27 | DIO5 | X1.3 | X1 | 3 | PXIe-7820 | 2 | 25 | C5 (TUVW) | 30 | C24 | C24-P2 | HD44<->HD44 | 96 | L1.12 | L1 | 12 | SET-2010 | J2 | 1
57 | Proto Cockpit DCU 28V Power A |  | 1.1.2c Input Discrete HIGH/GND | JX | PCJ6-AF-6 | Input | 1 | 1 | P1 | ThroughPoint Interface Panel | A-F13 | 10 | S10 (K) | 7 | C4 | C4-P3 | HD44<->D9-D9-D9-D9 | C4-P0 | 25 | P2.1- | L1.2 | L1 | 2 | SET-2010 | J1 | 4Bank | JR4 | 4 | [25 empty] | 23 | C3 (JKLM) | 21 | C22 | C22-P2 | HD44<->HD44 | 92 | L1.11 | L1 | 11 | SET-2010 | J2 | 1
58 | Proto Cockpit DCU 28V Power B |  | 1.1.2c Input Discrete HIGH/GND | JX | PCJ6-AF-5 | Input | 1 | 1 | P1 | ThroughPoint Interface Panel | A-A14 | 10 | S10 (K) | 3 | C4 | C4-P3 | HD44<->D9-D9-D9-D9 | C4-P0 | 11 | P2.2+ | L1.2 | L1 | 2 | SET-2010 | J1 | 4Bank | JR4 | 7 | [25 empty] | 23 | C3 (JKLM) | 7 | C22 | C22-P2 | HD44<->HD44 | 92 | L1.11 | L1 | 11 | SET-2010 | J2 | 1
59 | Proto Cockpit DCU Cockpit Lever Up |  | 1.2.2a Output Discrete HIGH/GND | JX | PCJ7-PANEL-32 | Output | 1 | 1 | P1 | ThroughPoint Interface Panel | B-E6 | 15 | S15 (R) | 2 | C4 | C4-P2 | HD44<->D9-D9-D9-D9 | C4-P0 | 6 | P1.1+ | L1.2 | L1 | 2 | SET-2010 | J1 | 4Bank | JR3 | 9 | C13 | C13-P2 | HD44<->2NanoFit (SE) | C13-P0 | 11 | DIO10 | L1.7 | L1 | 7 | SLSC-12201 | J1 | VHDCI | JR2 | 55 | C15 | C15-P0 | VHDCI<->VHDCI RDIO | C15-P1 | 55 | DIO10 | X1.3 | X1 | 3 | PXIe-7820 | 1 | 24 | C4 (NPRS) | 10 | C23 | C23-P2 | HD44<->HD44 | 94 | L1.12 | L1 | 12 | SET-2010 | J1 | 1
60 | Proto Cockpit DCU Cockpit Lever Down |  | 1.2.2a Output Discrete HIGH/GND | JX | PCJ7-PANEL-34 | Output | 1 | 1 | P1 | ThroughPoint Interface Panel | B-F6 | 15 | S15 (R) | 7 | C4 | C4-P2 | HD44<->D9-D9-D9-D9 | C4-P0 | 21 | P1.1- | L1.2 | L1 | 2 | SET-2010 | J1 | 4Bank | JR3 | 4 | C13 | C13-P2 | HD44<->2NanoFit (SE) | C13-P0 | 40 | DIO11 | L1.7 | L1 | 7 | SLSC-12201 | J1 | VHDCI | JR2 | 21 | C15 | C15-P0 | VHDCI<->VHDCI RDIO | C15-P1 | 21 | DIO11 | X1.3 | X1 | 3 | PXIe-7820 | 1 | 24 | C4 (NPRS) | 25 | C23 | C23-P2 | HD44<->HD44 | 94 | L1.12 | L1 | 12 | SET-2010 | J1 | 1
61 | Proto Cockpit DCU L Lamp G |  | 1.1.2c Input Discrete HIGH/GND | JX | PCJ7-PANEL-27 | Input | 1 | 1 | P1 | ThroughPoint Interface Panel | A-B14 | 10 | S10 (K) | 8 | C4 | C4-P3 | HD44<->D9-D9-D9-D9 | C4-P0 | 26 | P2.2- | L1.2 | L1 | 2 | SET-2010 | J1 | 4Bank | JR4 | 2 | [25 empty] | 23 | C3 (JKLM) | 22 | C22 | C22-P2 | HD44<->HD44 | 92 | L1.11 | L1 | 11 | SET-2010 | J2 | 1
62 | Proto Cockpit DCU L Lamp R |  | 1.1.2c Input Discrete HIGH/GND | JX | PCJ7-PANEL-25 | Input | 1 | 1 | P1 | ThroughPoint Interface Panel | A-C14 | 10 | S10 (K) | 4 | C4 | C4-P3 | HD44<->D9-D9-D9-D9 | C4-P0 | 40 | P2.3+ | L1.2 | L1 | 2 | SET-2010 | J1 | 4Bank | JR4 | 6 | [25 empty] | 23 | C3 (JKLM) | 36 | C22 | C22-P2 | HD44<->HD44 | 92 | L1.11 | L1 | 11 | SET-2010 | J2 | 1
63 | Proto Cockpit DCU N Lamp G |  | 1.1.2c Input Discrete HIGH/GND | JX | PCJ7-PANEL-31 | Input | 1 | 1 | P1 | ThroughPoint Interface Panel | A-D14 | 10 | S10 (K) | 9 | C4 | C4-P3 | HD44<->D9-D9-D9-D9 | C4-P0 | 39 | P2.3- | L1.2 | L1 | 2 | SET-2010 | J1 | 4Bank | JR4 | 1 | [25 empty] | 23 | C3 (JKLM) | 35 | C22 | C22-P2 | HD44<->HD44 | 92 | L1.11 | L1 | 11 | SET-2010 | J2 | 1
64 | Proto Cockpit DCU N Lamp R |  | 1.1.2c Input Discrete HIGH/GND | JX | PCJ7-PANEL-29 | Input | 1 | 1 | P1 | ThroughPoint Interface Panel | B-A1 | 11 | S11 (L) | 1 | C4 | C4-P4 | HD44<->D9-D9-D9-D9 | C4-P0 | 13 | P3.0+ | L1.2 | L1 | 2 | SET-2010 | J1 | 4Bank | JR5 | 10 | [25 empty] | 23 | C3 (JKLM) | 9 | C22 | C22-P2 | HD44<->HD44 | 92 | L1.11 | L1 | 11 | SET-2010 | J2 | 1
65 | Proto Cockpit DCU WoW Lamp |  | 1.1.2c Input Discrete HIGH/GND | JX | PCJ7-PANEL-19 | Input | 1 | 1 | P1 | ThroughPoint Interface Panel | B-B1 | 11 | S11 (L) | 6 | C4 | C4-P4 | HD44<->D9-D9-D9-D9 | C4-P0 | 28 | P3.0- | L1.2 | L1 | 2 | SET-2010 | J1 | 4Bank | JR5 | 5 | [25 empty] | 23 | C3 (JKLM) | 24 | C22 | C22-P2 | HD44<->HD44 | 92 | L1.11 | L1 | 11 | SET-2010 | J2 | 1
66 | Proto Cockpit DCU Error Lamp |  | 1.1.2c Input Discrete HIGH/GND | JX | PCJ7-PANEL-17 | Input | 1 | 1 | P1 | ThroughPoint Interface Panel | B-C1 | 11 | S11 (L) | 2 | C4 | C4-P4 | HD44<->D9-D9-D9-D9 | C4-P0 | 14 | P3.1+ | L1.2 | L1 | 2 | SET-2010 | J1 | 4Bank | JR5 | 9 | [25 empty] | 23 | C3 (JKLM) | 10 | C22 | C22-P2 | HD44<->HD44 | 92 | L1.11 | L1 | 11 | SET-2010 | J2 | 1
67 | Proto Cockpit DCU Buzz |  | 1.1.2c Input Discrete HIGH/GND | JX | PCJ7-PANEL-15 | Input | 1 | 1 | P1 | ThroughPoint Interface Panel | B-D1 | 11 | S11 (L) | 7 | C4 | C4-P4 | HD44<->D9-D9-D9-D9 | C4-P0 | 29 | P3.1- | L1.2 | L1 | 2 | SET-2010 | J1 | 4Bank | JR5 | 4 | [25 empty] | 23 | C3 (JKLM) | 25 | C22 | C22-P2 | HD44<->HD44 | 92 | L1.11 | L1 | 11 | SET-2010 | J2 | 1
68 | Proto Cockpit DCU IND GRN |  | 1.1.2c Input Discrete HIGH/GND | JX | PCJ6-AF-2 | Input | 1 | 1 | P1 | ThroughPoint Interface Panel | B-E1 | 11 | S11 (L) | 3 | C4 | C4-P4 | HD44<->D9-D9-D9-D9 | C4-P0 | 15 | P3.2+ | L1.2 | L1 | 2 | SET-2010 | J1 | 4Bank | JR5 | 7 | [25 empty] | 23 | C3 (JKLM) | 11 | C22 | C22-P2 | HD44<->HD44 | 92 | L1.11 | L1 | 11 | SET-2010 | J2 | 1
69 | Proto Cockpit DCU IND RED |  | 1.1.2c Input Discrete HIGH/GND | JX | PCJ6-AF-1 | Input | 1 | 1 | P1 | ThroughPoint Interface Panel | B-F1 | 11 | S11 (L) | 8 | C4 | C4-P4 | HD44<->D9-D9-D9-D9 | C4-P0 | 30 | P3.2- | L1.2 | L1 | 2 | SET-2010 | J1 | 4Bank | JR5 | 2 | [25 empty] | 23 | C3 (JKLM) | 26 | C22 | C22-P2 | HD44<->HD44 | 92 | L1.11 | L1 | 11 | SET-2010 | J2 | 1
70 | Proto Cockpit DCU-Recieve ARINC RX |  | 4.1.2a ARINC 429 TX/RX | JX | PCJ6-AF-27 | Input | 2 | 1 | P1 | ThroughPoint Interface Panel | A-A4 | 3 | S3 (C) | 2 | C7 | C7-P2 | HD44<->D9-D9-D9-D9 | C7-P0 | 6 | CH5 P | L1.5 | L1 | 5 | SET-1623 | J1 | VHDCI | JR2 | 55 | C8 | C8-P0 | VHDCI<->VHDCI RDIO | C8-P1 | [14 empty] | 55 | DIO10 | X1.3 | X1 | 3 | PXIe-7820 | 0 | 21 | C1 (ABCD) | 10 | C20 | C20-P2 | HD44<->HD44 | 88 | L1.2 | L1 | 2 | SET-2010 | J2 | 1
70 | Proto Cockpit DCU-Recieve ARINC RX |  | 4.1.2a ARINC 429 TX/RX | JX | PCJ6-AF-26 | Input | 2 | 1 | P1 | ThroughPoint Interface Panel | A-B4 | 3 | S3 (C) | 7 | C7 | C7-P2 | HD44<->D9-D9-D9-D9 | C7-P0 | 21 | CH5 N | L1.5 | L1 | 5 | SET-1623 | J1 | VHDCI | JR2 | 21 | C8 | C8-P0 | VHDCI<->VHDCI RDIO | C8-P1 | [14 empty] | 21 | DIO11 | X1.3 | X1 | 3 | PXIe-7820 | 0 | 21 | C1 (ABCD) | 25 | C20 | C20-P2 | HD44<->HD44 | 88 | L1.2 | L1 | 2 | SET-2010 | J2 | 1
71 | Proto Cockpit DCU-Recieve ARINC TX |  | 4.1.2a ARINC 429 TX/RX | JX | PCJ6-AF-19 | Input | 2 | 1 | P1 | ThroughPoint Interface Panel | A-C4 | 3 | S3 (C) | 3 | C7 | C7-P2 | HD44<->D9-D9-D9-D9 | C7-P0 | 7 | CH6 P | L1.5 | L1 | 5 | SET-1623 | J1 | VHDCI | JR2 | 53 | C8 | C8-P0 | VHDCI<->VHDCI RDIO | C8-P1 | [14 empty] | 53 | DIO12 | X1.3 | X1 | 3 | PXIe-7820 | 0 | 21 | C1 (ABCD) | 11 | C20 | C20-P2 | HD44<->HD44 | 88 | L1.2 | L1 | 2 | SET-2010 | J2 | 1
71 | Proto Cockpit DCU-Recieve ARINC TX |  | 4.1.2a ARINC 429 TX/RX | JX | PCJ6-AF-18 | Input | 2 | 1 | P1 | ThroughPoint Interface Panel | A-D4 | 3 | S3 (C) | 8 | C7 | C7-P2 | HD44<->D9-D9-D9-D9 | C7-P0 | 22 | CH6 N | L1.5 | L1 | 5 | SET-1623 | J1 | VHDCI | JR2 | 19 | C8 | C8-P0 | VHDCI<->VHDCI RDIO | C8-P1 | [14 empty] | 19 | DIO13 | X1.3 | X1 | 3 | PXIe-7820 | 0 | 21 | C1 (ABCD) | 26 | C20 | C20-P2 | HD44<->HD44 | 88 | L1.2 | L1 | 2 | SET-2010 | J2 | 1
72 | Proto Cockpit DCU-ROP ARINC TX |  | 4.1.2a ARINC 429 TX/RX | JX | PCJ6-AF-21 | Input | 2 | 1 | P1 | ThroughPoint Interface Panel | B-A9 | 16 | S16 (S) | 4 | C17 | C17-P1 | HD44<->D9-D9-D9-D9 | C17-P0 | 32 | CH19 P | L1.5 | L1 | 5 | SET-1623 | J2 | VHDCI | JR3 | 59 | [25 empty] | 24 | C4 (NPRS) | 44 | C23 | C23-P2 | HD44<->HD44 | 94 | L1.12 | L1 | 12 | SET-2010 | J1 | 1
72 | Proto Cockpit DCU-ROP ARINC TX |  | 4.1.2a ARINC 429 TX/RX | JX | PCJ6-AF-20 | Input | 2 | 1 | P1 | ThroughPoint Interface Panel | B-B9 | 16 | S16 (S) | 9 | C17 | C17-P1 | HD44<->D9-D9-D9-D9 | C17-P0 | 31 | CH19 N | L1.5 | L1 | 5 | SET-1623 | J2 | VHDCI | JR3 | 25 | [25 empty] | 24 | C4 (NPRS) | 43 | C23 | C23-P2 | HD44<->HD44 | 94 | L1.12 | L1 | 12 | SET-2010 | J1 | 1
73 | Proto Cockpit DCU-Transmit ARINC RX |  | 4.1.2a ARINC 429 TX/RX | JX | PCJ6-AF-21 | Input | 2 | 1 | P1 | ThroughPoint Interface Panel | A-E3 | 3 | S3 (C) | 1 | C7 | C7-P2 | HD44<->D9-D9-D9-D9 | C7-P0 | 5 | CH4 P | L1.5 | L1 | 5 | SET-1623 | J1 | VHDCI | JR2 | 57 | C8 | C8-P0 | VHDCI<->VHDCI RDIO | C8-P1 | [14 empty] | 57 | DIO8 | X1.3 | X1 | 3 | PXIe-7820 | 0 | 21 | C1 (ABCD) | 9 | C20 | C20-P2 | HD44<->HD44 | 88 | L1.2 | L1 | 2 | SET-2010 | J2 | 1
73 | Proto Cockpit DCU-Transmit ARINC RX |  | 4.1.2a ARINC 429 TX/RX | JX | PCJ6-AF-21 | Input | 2 | 1 | P1 | ThroughPoint Interface Panel | A-F3 | 3 | S3 (C) | 6 | C7 | C7-P2 | HD44<->D9-D9-D9-D9 | C7-P0 | 20 | CH4 N | L1.5 | L1 | 5 | SET-1623 | J1 | VHDCI | JR2 | 23 | C8 | C8-P0 | VHDCI<->VHDCI RDIO | C8-P1 | [14 empty] | 23 | DIO9 | X1.3 | X1 | 3 | PXIe-7820 | 0 | 21 | C1 (ABCD) | 24 | C20 | C20-P2 | HD44<->HD44 | 88 | L1.2 | L1 | 2 | SET-2010 | J2 | 1
74 | Proto Cockpit DCU-Transmit ARINC TX |  | 4.1.2a ARINC 429 TX/RX | JX | PCJ6-AF-17 | Input | 2 | 1 | P1 | ThroughPoint Interface Panel | A-E4 | 3 | S3 (C) | 4 | C7 | C7-P2 | HD44<->D9-D9-D9-D9 | C7-P0 | 36 | CH7 P | L1.5 | L1 | 5 | SET-1623 | J1 | VHDCI | JR2 | 51 | C8 | C8-P0 | VHDCI<->VHDCI RDIO | C8-P1 | [14 empty] | 51 | DIO14 | X1.3 | X1 | 3 | PXIe-7820 | 0 | 21 | C1 (ABCD) | 40 | C20 | C20-P2 | HD44<->HD44 | 88 | L1.2 | L1 | 2 | SET-2010 | J2 | 1
74 | Proto Cockpit DCU-Transmit ARINC TX |  | 4.1.2a ARINC 429 TX/RX | JX | PCJ6-AF-16 | Input | 2 | 1 | P1 | ThroughPoint Interface Panel | A-F4 | 3 | S3 (C) | 9 | C7 | C7-P2 | HD44<->D9-D9-D9-D9 | C7-P0 | 35 | CH7 N | L1.5 | L1 | 5 | SET-1623 | J1 | VHDCI | JR2 | 17 | C8 | C8-P0 | VHDCI<->VHDCI RDIO | C8-P1 | [14 empty] | 17 | DIO15 | X1.3 | X1 | 3 | PXIe-7820 | 0 | 21 | C1 (ABCD) | 39 | C20 | C20-P2 | HD44<->HD44 | 88 | L1.2 | L1 | 2 | SET-2010 | J2 | 1